## Cable
%Cable
%for single-core cable | Type | Bran | Node1 | Node2 | X1 | Y1 | Z1 | X2 | Y2 | Z2 | offset | r0 | / | / | R(ohm/m) | L(H/m) | sig | mur | epr | VFID_d | VFIT_h | VFID_r | VFID_a | Num | Cir No | Phase | phase# | Comments
具体含义 | 线路类型 | 支路号 | 节点号 | 节点号 | 起点坐标x | 起点坐标y | 起点坐标z | 终点坐标x | 终点坐标y | 终点坐标z | 偏置 | 等值半径 |  |  | 内电阻 | 内电感 | 电导率 | 相对磁导率 | 相对介电常数 | VF的d矩阵 | VF的h矩阵 | VF的r矩阵 | VF的a矩阵 | 导体数量 | 回路 | 相线 | 几相 | 备注
数据类型 | 字符串 | 字符串 | 字符串 | 字符串 | Float | Float | Float | Float | Float | Float | Float | Float |  |  | Float | Float | Float | Float | Float | Float | Float | Float | Float | Int | Int | 字符串 | Int | 字符串
cable_single | CIRC | --- | X28 | X40 | 0 | 0 | 0 | 0 | 0 | 10 | --- | 0 | 0 |  | 0 | 0 | 58000000 | 1 | 1 | --- | --- | --- | --- |  | 5001 | S | 4 | 屏蔽线
cable_single |  | --- | X34 | X36 | 0 | 0 | 0 | 0 | 0 | 10 | --- | 0 | 0 |  | 0 | 0 | 58000000 | 1 | 1 | --- | --- | --- | --- | 3 | 5001 | A |  | Shell data, cable data by the pointer
cable_single |  |  | X31 | X32 | [21 empty] | B
cable_single |  |  | X30 | X29 | [21 empty] | C
%for multicore cable | Type | Bran | Node1 | Node2 | X1 | Y1 | Z1 | X2 | Y2 | Z2 | offset | r0 | rs2 | rs3 | R(ohm/m) | L(H/m) | sig | mur | epr | VFID_d | VFIT_h | VFID_r | VFID_a | Num | Cir No | Phase | phase#
| 线路类型 | 支路号 | 节点号 | 节点号 | 起点坐标x | 起点坐标y | 起点坐标z | 终点坐标x | 终点坐标y | 终点坐标z | 偏置 | 线缆内径 | 线缆外径 | 整体外径 | 内电阻 | 内电感 | 电导率 | 相对磁导率 | 相对介电常数 | VF的d矩阵 | VF的h矩阵 | VF的r矩阵 | VF的a矩阵 | 导体数量 | 回路 | 相线 | 几相
| 字符串 | 字符串 | 字符串 | 字符串 | Float | Float | Float | Float | Float | Float | Float | Float | Float | Float | Float | Float | Float | Float | Float | Float | Float | Float | Float | Int | Int | 字符串 | Int
[12 empty] | rc | rd | cita
[12 empty] | 芯线的半径 | 芯线距离中心位置 | 芯线角度
| CA | --- | X33 | X35 | 0 | 0 | 0 | 0 | 0 | 10 | --- | 2 | 2.05 | 2.1 | 0 | 0 | 10000000 | 50 | 1 | --- | --- | --- | --- |  |  |  |  | 每一根内部电缆的节点信息
| CA_inner_1 | --- | X37 | X38 | 0 | 0 | 10 | 0 | 0 | 20 |  | 0.0087 | 1.9 | -5 | 0 | 0 | 58000000 | 1 | 1 | --- | --- | --- | ---
| CA_inner_2 | --- | X39 | X40 | [7 empty] | 0.0087 | 1.9 | 0 | 0 | 0 | 58000000 | 1 | 1 | --- | --- | --- | ---

## Ground
%Ground
| GLB（1=GLB参数） | sig | mur | epr | gnd_model | ionisation_intensity | ionisation_model
具体含义 | （1为是，0为否） | 电导率 | 相对磁导率 | 相对介电常数 | 接地模型 | 电离强度 | 电离模型
数据类型 | Int | Float | Float | Float | 字符串 | Float | 字符串
示例 | 1 | 0.01 | 1 | 10 | 2 | / | /

## Measure
%Meas
| Cir ID | Phase ID | Seg ID | Prob I=1,V=2,P=3,All=4,E=11
具体含义 | 回路ID | 相线ID | 距离/m | 测量内容
数据类型 | Int | Int | Float | Int
示例 | 1001 | 1 | 4 | 1