## Info
% INFO
| name | id | type | dL | model1 | model2 | Tower_head | Tower_head_id | Xs(m) | Ys(m) | Zs(m) | Tower_tail | Tower_tail_id | Xe(m) | Ye(m) | Ze(m)
具体含义 | 线缆名 | 序号 |  | 元线段长度 | VFITC | VFITG | 起点塔 | 起点塔 | 起点塔坐标 | 起点塔坐标 | 起点塔坐标 | 终点塔 | 终点塔 | 终点塔坐标 | 终点塔坐标 | 终点塔坐标
数据类型 | 字符串 | Int | 字符串 | Float | Int | Int | 字符串 | 字符串 | 字符串 | 字符串 | 字符串 | 字符串 | 字符串 | 字符串 | 字符串 | 字符串
info | Overheadline No. 1 | 1 | Type-01 | 10 | 0 | 0 | Tower No. 1 | 1 | 0 | 0 | 0 | Tower No. 2 | 2 | 100 | 0 | 0

## Wire
%Overheadline
| type | bran | node1 | node2 | X1 | Y1 | Z1 | X2 | Y2 | Z2 | offset | r0 | r | l | sig | mur | epr | vfid_d | vfid_h | vfid_r | vfid_a | num | cir_id | phase | phase_num | mode1 | model2 | Comments
具体含义 | 线路类型 | 支路号 | 节点号 | 节点号 | 起点坐标x | 起点坐标y | 起点坐标z | 终点坐标x | 终点坐标y | 终点坐标z | 偏置 | 等值半径 | 内电阻 | 内电感 | 电导率 | 相对磁导率 | 相对介电常数 | VF的d矩阵 | VF的h矩阵 | VF的r矩阵 | VF的a矩阵 | 导体数量 | 回路 | 相线 | 几相 |  |  | 备注
数据类型 | 字符串 | 字符串 | 字符串 | 字符串 | Float | Float | Float | Float | Float | Float | Float | Float | Float | Float | Float | Float | Float | Float | Float | Float | Float | Int | Int | 字符串 | Int |  |  | 字符串
wire | CIRO | --- | X31 | X32 | 0 | 0 | 10.5 | 0 | -0.4 | 10.5 | 0 |  | 0.005 | 0 | 0 | 1 | 58000000 |  |  |  |  | 1 | 1001 | A | 1 |  |  | 长线-SW
wire | CIRO | --- | X31 | X32 | 0 | -0.4 | 10 | 0 | -0.4 | 10 | -0.4 |  | 0.005 | 0 | 0 | 1 | 58000000 |  |  |  |  | 3 | 3001 | A | 3 |  |  | 长线-Phase A
wire |  | --- | X31 | X32 | 0 | 0.1 | 10 | 0 | 0.1 | 10 | 0.1 |  | 0.005 | 0 | 0 | 1 | 58000000 | [5 empty] | --- | B | --- |  |  | 长线- Phase B
wire |  | --- | X31 | X32 | 0 | 0.6 | 10 | 0 | 0.6 | 10 | 0.6 |  | 0.005 | 0 | 0 | 1 | 58000000 | [5 empty] | --- | C | --- |  |  | 长线-Phase C

## ground
%Ground
| glb | sig | mur | epr | gnd_model | ionisation_intensity | ionisation_model
具体含义 | （1为是，0为否） | 电导率 | 相对磁导率 | 相对介电常数 | 接地模型 | 电离强度 | 电离模型
数据类型 | Int | Float | Float | Float | 字符串 | Float | 字符串
ground | 1 | 0.01 | 1 | 10 | 2 | /

## Measure
%Meas
| Cir ID | Phase ID | Seg ID | Prob I=1,V=2,P=3,All=4,E=11
具体含义 | 回路ID | 相线ID | 距离/m | 测量内容
数据类型 | Int | Int | Float | Int
示例 | 1001 | 1 | 4 | 1