## Lightning
%雷电相关参数
| type | area | wire | x0 | y0 | z0 | model | stroke_num
参数含义 | 直接雷/间接雷 | [1 (enable) 0 (disable), ...] 判断是否需要每个回击都进行计算 第一项是第一个回击，其中1是计算，0是不计算 第二项是第二个回击，其中1是计算，0是不计算 以此类推 | [1e-3 1e-3, ...] 每个回击的周期长度 第一项是第一个回击的周期长度 第二项是第二个回击的周期长度 以此类推 | [1st stroke: Ip wave_index] 2nd stroke: Ip wave_index] 每个回击的波形参考，现阶段没有实际含义 第一项是第一个波形参考 第二项是第二个波形参考 具体按照下面的格式编写即可 其中，Wave_index: 1=0.25/100us, 2=8/20us; 3=2.6/50us; 4=10/350us | [1st stroke: CIGRE/Heilder parameter (kA/us) 2nd stroke: CIGRE/Heilder parameter,(kA/us)] 每个回击的波形的计算公式所需参数 第一项是第一个回击需要的参数 第二项是第二个回击需要的参数 其中，两种计算公式所需要的参数数目不同 Heidler para: Ip, Tf, tau, n CIGRE para: tn, A, B, n, I1, t1, I2, t2, Ipi, Ipc;
数据类型 | INT | INT | Float | 字符串 | Float
lightning | Indirect | tower_1 | Y02 | 10 | 10 | 0 | MTLE | 1

## Stroke
%stroke
| type | duration | parameters | parameter_set
参数含义
数据类型
stroke | Heidler | 2e-05 |  | 2.6/50us