## Info
%Info
| name | id | type | Vclass | x0 | y0 | z0 | Theta | mode_con | mode_gnd | pole_height | pole_head
具体含义 | 杆塔名 | 序号 | 杆塔类型 | 杆塔电压等级 | 杆塔x坐标 | 杆塔y坐标 | 杆塔z坐标 | 偏转角度 | VF设置 | 镜像VF设置 | 杆塔高度 | 杆塔顶端坐标
数据类型 | 字符串 | Int | 字符串 | 字符串 | Float | Float | Float | Float | Int | Int | Float | 字符串
info | tower_1 | 1 | 10 | 10kV | 0 | 0 | 0 | 0 | 0 |  | 10.5 | X01

## Device
%Device | [10 empty] | GC，RL | GC，RL
| device_name | device type | lump | Type | name | probe | bran_name | node1 | node2 | data_type | value1 | value2 | value3 | value4 | value5 | model | comments
| 设备名字 | 设备类型 |  | lump类型 | lump名字 | 测试 | 支路名字
| string | string |  |  | Int | Int | Int | Int | Int | Int | Int | Int | Int | Int | Int | Int | Int
device | insolator_Tower_1 | insulator | lump | swh | swh_Tower_1_1 |  | Y13_ins | X05 | X08 |  | 1000000 |  |  |  |  | SWH01
device | insolator_Tower_1 | insulator | lump | swh | swh_Tower_1_2 |  | Y14_ins | X06 | X10 |  | 1000001 |  |  |  |  | SWH01
device | insolator_Tower_1 | insulator | lump | swh | swh_Tower_1_3 |  | Y15_ins | X07 | X11 |  | 1000002 |  |  |  |  | SWH01
device | insolator_Tower_1 | insulator | lump | GC | GC_Tower_1_1 |  | --- | X05 | X08 |  | 0 | 1e-10
device | insolator_Tower_1 | insulator | lump | GC | GC_Tower_1_2 |  | --- | X06 | X10 |  | 0 | 1e-10
device | insolator_Tower_1 | insulator | lump | GC | GC_Tower_1_3 |  | --- | X07 | X11 |  | 0 | 1e-10
device | insolator_Tower_1 | insulator | lump | RL | RL_Tower_1_1 |  | Y_RL_tube_1 | X57 | X56 |  | 10000 | 10000

## Ground
%Ground
| glb | sig | mur | epr | gnd_model | ionisation_intensity | ionisation_model
具体含义 | （1为是，0为否） | 电导率 | 相对磁导率 | 相对介电常数 | 接地模型 | 电离强度 | 电离模型
数据类型 | Int | Float | Float | Float | 字符串 | Float | 字符串
ground | 1 | 0.01 | 1 | 10 | 2 | / | /

## Wire
%Wire
%for Wire.air | type | bran | node1 | node2 | x1 | y1 | z1 | x2 | y2 | z2 | oft | r0 | rs2 | rs3 | r | l | sig | mur | epr | vfid_d | vfid_h | vfid_r | vfid_a | num | probe | 待定 | 待定 | Comments
具体含义 | 线路类型 | 支路号 | 节点号 | 节点号 | 起点坐标x | 起点坐标y | 起点坐标z | 终点坐标x | 终点坐标y | 终点坐标z | 偏置 | 等值半径 |  |  | 内电阻 | 内电感 | 电导率 | 相对磁导率 | 相对介电常数 | VF的d矩阵 | VF的h矩阵 | VF的r矩阵 | VF的a矩阵 | 导体数量 |  |  |  | 备注
数据类型 | 字符串 | 字符串 | 字符串 | 字符串 | Float | Float | Float | Float | Float | Float | Float | Float |  |  | Float | Float | Float | Float | Float | Float | Float | Float | Float | Int |  |  |  | 字符串
wire | air | Y01 | X02 | X09 | 0 | -0.4 | 10 | 0 | -0.4 | 9.8 | 0 | 0.005 |  |  | 0 | 0 | 58000000 | 1 | 1 |  |  |  |  | 1 | 1
%for Wire.tube | Wire_Type | bran | node1 | node2 | x1 | y1 | z1 | x2 | y2 | z2 | oft | rs1 | r0 | rs3 | r | l | sig | mur | epr | VFID_d | VFIT_h | VFID_r | VFID_a | Num |  |  |  | Comments
| 线路类型 | 支路号 | 节点号 | 节点号 | 起点坐标x | 起点坐标y | 起点坐标z | 终点坐标x | 终点坐标y | 终点坐标z | 偏置 | 套筒内径 | 外径 | 整体外径 | 内电阻 | 内电感 | 电导率 | 相对磁导率 | 相对介电常数 | VF的d矩阵 | VF的h矩阵 | VF的r矩阵 | VF的a矩阵 | 导体数量 |  |  |  | 备注
数据类型 | 字符串 | 字符串 | 字符串 | 字符串 | Float | Float | Float | Float | Float | Float | Float | Float | Float | Float | Float | Float | Float | Float | Float | Float | Float | Float | Float | Int |  |  |  | 字符串
wire | tube_1_sheath | Y10 | X52 | X56 | 10 | 0 | 0 | 10 | 0 | 100 | 2.05 | 2 | 2.05 | 2.1 | 0.0001 | 1e-07 | 1000000 | 50 | 1 |  |  |  |  | 3
|  | bran | node1 | node2 | x1 | y1 | z1 | x2 | y2 | z2 | oft | rc | oft | cita
[12 empty] | 芯线的半径 | 芯线距离中心位置 | 芯线角度
wire | tube_1_core | Y11 | X53 | X57 | 10 | 0 | 0 | 10 | 0 | 100 | -5 | 0.0087 | 1.9 | -5 | 0 | 0 | 58000000 | 1 | 1
wire | tube_1_core | Y12 | X54 | X58 | 10 | 0 | 0 | 10 | 0 | 100 | 0 | 0.0087 | 1.9 | 0 | 0 | 0 | 58000000 | 1 | 1
wire | tube_1_core | Y13 | X55 | X59 | 10 | 0 | 0 | 10 | 0 | 100 | 5 | 0.0087 | 1.9 | 5 | 0 | 0 | 58000000 | 1 | 1

## Lump
%Lump
| Type | name | probe | bran_name | node1 | node2 | data_type | value1 | value2 | value3 | value4 | value5 | pointer | Comments
具体含义 | 器件名 |  |  | 支路号 | 节点号 | 节点号 |  | 数据1 | 数据2 | 数据3 | 数据4 | 数据5 | 数组对 | 备注
数据类型 | 字符串 |  |  | 字符串 | 字符串 | 字符串 |  | Float | Float | Float | Float | Float | Float | 字符串
lump | NLR | GRID | 1 | Y01 | X01 | X02 |  | 1e-09 | 1e-12 | / | I1,U2;I2,U2;I3;U3 |  |  | Nonlinear resistor

## Measure
%Meas
| Bran | Node1 | Node2 | Prob I=1,V=2,P=3,All=4,E=11
具体含义 | 测量支路 | 测量起点节点 | 测量终点节点 | 测量内容
数据类型 | 字符串 | 字符串 | 字符串 | Int
示例 | Y01 | X01 | X02 | 1